## Sheet1
Id | 代号 | 封装 | 数量 | 名称 | 供应商和REF
1 | C8,C9 | C_0402 | 2 | 1uF
2 | C16,C17 | C_0402 | 2 | 100nF
3 | C18 | C_0402 | 1 | 10nF
4 | C19,C20 | C_0402 | 2 | 22pF
5 | D1,D4 | LED_0402 | 2 | LED-Blue
6 | D2,D5 | LED_0402 | 2 | LED-Green
7 | D3 | LED_0402 | 1 | LED-GREEN
8 | J12 | USB_Micro-B | 1 | USB
10 | Q1 | SOT-723 | 1 | CJ;MMBT3904M
11 | R1,R2,R13,R18,R21 | R_0402 | 5 | 100k
12 | R15,R16,R17,R19,R22,R23,R28 | R_0402 | 7 | 10k
13 | R20 | R_0402 | 1 | DNP 10k
14 | R25,R26,R27 | R_0402 | 3 | 1k
15 | R29 | R_0402 | 1 | 36k
16 | R30,R31 | R_0402 | 2 | DNP 0R_10nF_RES
17 | U3 | SOT-23-5 | 1 | TPS782
18 | U4 | LQFP-48_7x7mm_Pitch0.5mm | 1 | STM32F103C8
19 | X3 | Crystal_SMD_3pin_3.2x1.5mm | 1 | 8MHz
20 | J2 | JST_SHL_SM06B-SHLS-TF_06x1.00mm_Angled | 1 | JST1.0 1x6